## 投标报价一览表
电信龙华机楼第10层空调、噪音优化改造工程（EPC） 投标报价书
序号 | 项目名称 | 投标上限总价 （元） | 投标报价 （元） | 投标净下浮率（%）
1 | 电信龙华机楼第10层空调、噪音优化改造工程（EPC） | 211883.99 | 0 | 100%
投标报价总金额（大写） |  |  | 零元整
说明：
1.本项目采用固定总价合同。遴选公告已提供不带价格的清单，投标人需逐一填报清单综合单价，并将汇总的投标总价填入上表，填报的投标报价总价不得超过投标报价上限,否则按无效标处理，以上所报价格为含税价。其中：投标净下浮率=[1-投标总报价÷招标控制价]×100%。（计算结果保留两位小数）
2.投标单位逐项填报单价的同时，对风机盘管项清单须填报空调对应供货品牌，报价品牌仅从约定品牌范围中选取其中一家，若填报的品牌不在约定品牌范围，将按无效标进行处理。投标人填报的品牌将作为后续合同履约中实际产品供货品牌，请投标人投标报价时谨慎填写，中标后不得随意更换其他品牌，否则将按合同违约进行处理。
3.合同总价包含为完成工程量清单项目及施工图纸所对应的所有工序及内容。
4.如招标人接受本投标人的投标，本投标人将保证遵循国家和省、市相关法律、法规的要求和公告要求完成相关工作。
5.在正式的合同协议制定和签署前，本报价连同招标人的中标通知书应为约束贵司、我双方的合同文件。
6.本投标人理解，招标人不一定接受最低标价的投标或招标人可能接受其他任何投标。
投标人（公章）： 法人代表人或其授权委托代理人（签章）： 日期： 年 月 日

## 报价清单
电信龙华机楼第10层空调、噪音优化改造工程（EPC）报价清单
序号 | 项目名称 |  | 项目特征描述 | 单位 | 工程量 | 单价（元） | 合计（元） | 主要材料品牌 | 备注
一 | 设计部分
1 | 设计费 |  | 1.本次改造的设计费，包括但不限于方案设计、施工图设计、竣工图编制等，配合完成本项目所有的设计工作 2.满足招标文件、设计文件及相关规范要求 | 项 | 1 |  | 0 | / | 参考《广东省工程勘察设计收费导则（第二版）》（2021年版）
| 小计1 | [5 empty] | 0
二 | 建筑安装部分
1 | 设备部分 | 风机盘管 | 1.名称：四面出风式盘管FCU-05 2.设备参数：制冷量：5.0kw、功率：60w、电压：220V、风量：850m3/h、运转音：40db 3.含软接管、减震器等附件 4.含相关工序及其所需辅材的购买及安装等内容 5.满足招标文件、设计文件及相关规范要求 | 台 | 9 |  | 0 | 投标人填报 | 使用品牌：开利、美的、格力
|  | 风机盘管 | 1.名称：四面出风式盘管FCU-06 2.设备参数：制冷量：6.2kw、功率：112w、电压：220V、风量：1020m3/h、运转音：49db 3.含软接管、减震器等附件 4.含相关工序及其所需辅材的购买及安装等内容 5.满足招标文件、设计文件及相关规范要求 | 台 | 9 |  | 0 | 投标人填报 | 使用品牌：开利、美的、格力
2 | 装饰工程 | 地面拆除修复 | 1.因本次改造所影响的地面部分拆除修复 2.满足招标文件、设计文件及相关规范要求 | 项 | 1 |  | 0 | /
|  | 天花拆除修复 | 1.因本次改造所影响的天花部分拆除修复 2.满足招标文件、设计文件及相关规范要求 | 项 | 1 |  | 0 | /
|  | 墙面拆除修复 | 1.因本次改造所影响的墙面部分拆除修复 2.满足招标文件、设计文件及相关规范要求 | 项 | 1 |  | 0 | /
|  | 灯带拆除更换 | 1.办公室LED灯带拆除更换 2.满足招标文件、设计文件及相关规范要求 | 项 | 1 |  | 0 | /
3 | 安装工程 | 原管道烧焊驳接开口、保温修复 | 1.原管道烧焊驳接开口、保温修复 2.满足招标文件、设计文件及相关规范要求 | 项 | 1 |  | 0 | /
|  | 冷热水管、冷凝水管及配件 | 1.冷热水管、冷凝水管及配件安装、试压、冲洗 2、满足招标文件、设计文件及相关规范要求 | 项 | 1 |  | 0 | /
|  | 管道支架 | 1.管道支架安装 2.满足招标文件、设计文件及相关规范要求 | 项 | 1 |  | 0 | /
|  | B1级橡塑保温管套 | 1.B1级橡塑保温管套安装 2.满足招标文件、设计文件及相关规范要求 | 项 | 1 |  | 0 | /
|  | 闸阀、不锈钢软接头、电气二通阀及配件 | 1.闸阀、不锈钢软接头、电气二通阀及配件安装 2.满足招标文件、设计文件及相关规范要求 | 项 | 1 |  | 0 | /
|  | 配电箱、柜 | 1.配电箱、柜安装 2.满足招标文件、设计文件及相关规范要求 | 项 | 1 |  | 0 | /
|  | 桥架及支架 | 1.桥架及支架安装 2.满足招标文件、设计文件及相关规范要求 | 项 | 1 |  | 0 | /
|  | 配管（含开槽修复）及支架 | 1.配管（含开槽修复）及支架安装 2.满足招标文件、设计文件及相关规范要求 | 项 | 1 |  | 0 | /
|  | 线缆、电缆头 | 1.线缆、电缆头安装 2.满足招标文件、设计文件及相关规范要求 | 项 | 1 |  | 0 | /
|  | 开关、插座、接线盒 | 1.开关、插座、接线盒安装 2.满足招标文件、设计文件及相关规范要求 | 项 | 1 |  | 0 | /
|  | 安装各项拆除 | 1.安装各项拆除工作 2.满足招标文件、设计文件及相关规范要求 | 项 | 1 |  | 0 | /
|  | 安装各项调试 | 1.安装各项调试工作 2.满足招标文件、设计文件及相关规范要求 | 项 | 1 |  | 0 | /
4 | 措施项目费 |  | 1.完成本工程所需的措施费用，包括但不限于分段周末施工增加费，二次搬运费，施工废料、垃圾、现场卫生清理费，脚手架费，已完成工程及设备保护费等 2.满足招标文件、设计文件及相关规范要求 | 项 | 1 |  | 0 | /
5 | 其它项目费 |  | 1.包含以上所列项目未考虑的且完成本项目所需的其他费用 2.满足招标文件、设计文件及相关规范要求 | 项 | 1 |  | 0 | /
| 小计2 | [5 empty] | 0
三 | 合计（一+二） | [5 empty] | 0
四 | 税金 |  |  | % | 9 |  | 0
五 | 项目总价（三+四） |  |  | 元 |  |  | 0 | 大写： | 零元整