## 投标报价清单填写说明
投标报价清单填写说明
1.仅黄色填充单元格由投标人自行填报。其余未填充区域已设公式自动计算结果，投标人投报时需进一步复核公式，若有不合理处可自行调整。一经投报，即视为投标人确认投标报价无误，后续不再调整，由此承担的一切后果由投标人自行承担。
2.分部分项工程量清单表中工程量数值不允许修改调整，投标人仅自主填报单价并计算合价；投标报价中，若出现单价与工程量乘积与合价不一致的，以单价为准修正合价；单价存在明显小数点错误的，招标人有权要求投标人澄清或调整，拒不配合的，按无效投标处理。
3.安全文明措施费及暂列金为不可竞争费，招标清单表格中已给出固定数值，相应内容不得调整，否则按无效标处理。

## 表 04 单位工程招标控制价汇总表
单位工程招标控制价汇总表
工程名称：深圳时尚小镇美憬阁精选酒店6楼西侧冷却塔噪音治理工程 |  | 标段：深圳时尚小镇美憬阁精选酒店6楼西侧冷却塔噪音治理工程 | 第 1 页 共 1 页
序号 | 汇 总 内 容 |  | 金额(元) | 其中： 材料设备暂估价 (元)
1 | 分部分项工程费 |  | 0
1.1 | 六楼西侧冷却塔及风冷螺杆 |  | 0
2 | 措施项目费 |  | 23615.56
2.1 | 其中：混凝土、钢筋混凝土模板及支架费
2.2 | 安全文明施工措施费 |  | 23615.56
2.3 | 履约担保手续费、赶工措施费
2.4 | 其它措施项目费 |  | 0
3 | 其他项目费
3.1 | 计日工
3.2 | 总承包服务费
3.3 | 发包人供应材料费
4 | 规费 |  | 0
5 | 不含税建安工程造价 |  | 23615.56
6 | 应纳税费 |  | 0
6.1 | 增值税应纳税额 |  | 0
6.2 | 城市维护建设税、教育费附加及地方教育费附加 |  | 0
含税建安工程造价=5+6 |  |  | 23615.56
注：本表适用于单位工程招标控制价或投标价的汇总，如无单位工程划分，单项工程也使用本表汇总。

## 表 08A 分部分项工程量清单与计价表
分部分项工程量清单与计价表 （适用于工程量清单计价）
工程名称：深圳时尚小镇美憬阁精选酒店6楼西侧冷却塔噪音治理工程 |  |  | 标段：深圳时尚小镇美憬阁精选酒店6楼西侧冷却塔噪音治理工程 |  |  | 第 1 页 共 3 页
序号 | 项目编码 | 项目名称 | 项目特征描述 | 计量单位 | 工程量 | 金额(元)
[6 empty] | 综合单价 | 合价 | 材料设备暂估合价
美憬阁酒店设备振动噪音治理工程
六楼西侧冷却塔及风冷螺杆
1 | 040309008001 | 隔声屏障 | 1.隔声罩顶部吸隔音板 2.吸隔音板厚度50mm 3.1.0mm镀锌板外板，0.8mm镀锌穿孔板做护面板，内部填充48KG玻璃棉，玻璃棉包薄膜，吸隔音板可见面做喷涂防腐处理 4.含相关工序及其所需辅材的安装等内容 5.含操作高度增加费 6.满足招标文件、设计、施工及验收等相关规范规定要求 | m2 | 233.88
2 | 040309008002 | 隔声屏障 | 1.隔声罩侧面吸隔音板 2.吸隔音板厚度50mm 3.1.0mm镀锌板外板，0.8mm镀锌穿孔板做护面板，内部填充48KG玻璃棉，玻璃棉包薄膜，吸隔音板可见面做喷涂防腐处理 4.含相关工序及其所需辅材的安装等内容 5.含操作高度增加费 6.满足招标文件、设计、施工及验收等相关规范规定要求 | m2 | 292.23
3 | 040309008003 | 钢骨架 | 1.隔声屏障钢结构骨架 2.矩形方钢150*150*5 3.含相关工序及其所需辅材的安装等内容 4.含操作高度增加费 5.满足招标文件、设计、施工及验收等相关规范规定要求 | t | 25.143
4 | 010807003001 | 金属百叶窗 | 1.铝合金通风百叶，通风率75% 2.含相关工序及其所需辅材的安装等内容 3.含操作高度增加费 4.满足招标文件、设计、施工及验收等相关规范规定要求 | m2 | 331.65
5 | 010804007003 | 隔声罩隔音检修门 | 1.门代号及洞口尺寸:1000*2000 2.门框、扇材质:钢质吸隔声板制作 3.含相关工序及其所需辅材的安装等内容 4.含操作高度增加费 5.满足招标文件、设计、施工及验收等相关规范规定要求 | m2 | 4
6 | 030703020012 | 消声器 | 1.名称:冷却塔排风消声器 2.规格:6000*5200*1500 3.含200mm厚的消声片 4.由钢骨架组成，1.0mm镀锌板外板，0.8mm镀锌穿孔板做护面板，消声片内部填充48KG玻璃棉，140g无碱憎水玻璃纤维布，消声器可见面做喷涂防腐处理。 5.含相关工序及其所需辅材的安装等内容 6.含操作高度增加费 7.满足招标文件、设计、施工及验收等相关规范规定要求 | 个 | 1
7 | 030703020019 | 消声器 | 1.名称:冷却塔排风消声器 2.规格:9000*4300*1500 3.含200mm厚的消声片 4.由钢骨架组成，1.0mm镀锌板外板，0.8mm镀锌穿孔板做护面板，消声片内部填充48KG玻璃棉，140g无碱憎水玻璃纤维布，消声器可见面做喷涂防腐处理。 5.含相关工序及其所需辅材的安装等内容 6.含操作高度增加费 7.满足招标文件、设计、施工及验收等相关规范规定要求 | 个 | 2
8 | 030702001001 | 碳钢通风管道 | 1.名称:排风导风管 2.规格:6000*4300*1300 1.5厚镀锌钢板 3.含相关工序及其所需辅材的安装等内容 4.含操作高度增加费 5.满足招标文件、设计、施工及验收等相关规范规定要求 | m2 | 98.28
9 | 030411004004 | 配线 | 1.名称:配线 2.规格型号:WDZN-BYJ-2.5 3.敷设方式:明敷 4.含操作高度增加费 5.满足招标文件、设计、施工及验收等相关规范规定要求 | m | 240.49
10 | 030411001008 | 金属软管 | 1.名称:金属软管 2.规格型号:DN20 3.敷设方式:明敷 4.含操作高度增加费 5.满足招标文件、设计、施工及验收等相关规范规定要求 | m | 2
11 | 030411001007 | 配管 | 1.名称:配管 2.规格型号:JDG20 3.敷设方式:明敷 4.含操作高度增加费 5.满足招标文件、设计、施工及验收等相关规范规定要求 | m | 78.21
12 | 030411006004 | 接线盒 | 1.名称:接线盒 2.规格型号:86mm*86mm 3.敷设方式:明敷 4.含操作高度增加费 5.满足招标文件、设计、施工及验收等相关规范规定要求 | 个 | 12
13 | 030412001004 | 防爆灯 | 1.名称:节能防爆灯 2.规格型号:50W 3.敷设方式:吸顶 4.含操作高度增加费 5.满足招标文件、设计、施工及验收等相关规范规定要求 | 套 | 10
14 | 030404034004 | 照明开关 | 1.名称:单联开关 2.规格型号:250V 10W 3.含操作高度增加费 4.满足招标文件、设计、施工及验收等相关规范规定要求 | 个 | 2
15 | 030413002001 | 凿(压)槽 | 1.名称:凿槽及恢复 2.规格:综合考虑 3.填充(恢复)方式:综合考虑 4.含操作高度增加费 5.满足招标文件、设计、施工及验收等相关规范规定要求 | m | 20
16 | 030413003001 | 打洞(孔) | 1.名称:打孔及修复 2.规格:综合考虑 3.填充(恢复)方式:综合考虑 4.含操作高度增加费 5.满足招标文件、设计、施工及验收等相关规范规定要求 | 个 | 2
合 计 | [6 empty] | 0

## 表 10 措施项目清单与计价汇总表
措施项目清单与计价汇总表
工程名称：深圳时尚小镇美憬阁精选酒店6楼西侧冷却塔噪音治理工程 |  | 标段：深圳时尚小镇美憬阁精选酒店6楼西侧冷却塔噪音治理工程 |  | 第 1 页 共 1 页
序号 | 项 目 名 称 |  | 金额(元)
1 | 安全文明施工措施费 |  | 23615.56
1.1 | 安全文明施工措施费(按费率计算) |  | 19573.36
1.2 | 其他安全文明施工措施(按清单列项)
1.2.1 | 施工临时围挡费
1.2.2 | 基坑内场地硬地化
1.3 | 产业工人职业训练专项经费 |  | 4042.2
2 | 履约担保手续费
3 | 夜间施工增加费
4 | 赶工措施费
5 | 冬雨季施工费
6 | 已完成工程及设备保护费 |  | 0
7 | 地上地下设施及建筑物的临时保护费
8 | 混凝土、钢筋混凝土模板及支架费
9 | 二次搬运费 |  | 0
10 | 脚手架费 |  | 0
11 | 垂直运输机械费
12 | 大型机械设备进出场及安拆费 |  | 0
13 | 施工排水、降水费
14 | 专业工程措施项目费
14.1 | 土方支护结构
15 | 其他
合 计 |  |  | 112982.07
注：专业工程措施项目费可根据工程实际在本表中补充。

## 表 10-1 措施项目清单与计价表(一)
措施项目清单与计价表(一) (适用于工程量清单计价)
工程名称：深圳时尚小镇美憬阁精选酒店6楼西侧冷却塔噪音治理工程 |  |  | 标段：深圳时尚小镇美憬阁精选酒店6楼西侧冷却塔噪音治理工程 |  | 第 1 页 共 1 页
序号 | 项目编码 | 项目名称 | 项目特征描述 | 计量 单位 | 工程量 | 金额（元）
[6 empty] | 综合单价 | 合价
1 |  | 已完成工程及设备保护费 |  | 项 |  |  | 0
1.1 | 011707007001 | 已完工程及设备保护 | 1.名称:成品保护费 2.满足招标文件、设计、施工及验收等相关规范规定要求 | 项 | 1
2 |  | 二次搬运费 |  | 项 |  |  | 0
2.1 | 011707004001 | 二次搬运 | 1.名称:二次搬运费 2.满足招标文件、设计、施工及验收等相关规范规定要求 | 项 | 1
3 |  | 脚手架费 |  | 项 |  |  | 0
3.1 | 031301017001 | 脚手架搭拆 | 1.通风空调工程脚手架搭拆费 | 项 | 1
4 |  | 大型机械设备进出场及安拆费 |  | 项
本页小计 | [6 empty] | 89366.51
合 计 | [6 empty] | 89366.51
注：本表适用于以综合单价形式计价的措施项目。

## 表 14 规费、应纳税费项目清单与计价表
规费、应纳税费项目清单与计价表
工程名称：深圳时尚小镇美憬阁精选酒店6楼西侧冷却塔噪音治理工程 |  | 标段：深圳时尚小镇美憬阁精选酒店6楼西侧冷却塔噪音治理工程 | 第 1 页 共 1 页
序号 | 项目名称 | 计算基础 | 费率(%) | 金额(元)
1 | 规费 | (分部分项工程费+措施项目费+其他项目费)中的人工费
2 | 应纳税费 | 应纳税费合计 |  | 0
2.1 | 增值税应纳税额 | 分部分项工程费+措施项目费+其他项目费+规费-发包人供应材料费
2.2 | 城市维护建设税、教育费附加及地方教育费附加 | 增值税应纳税额
合 计 |  |  |  | 53913.19